## 1
Function	LCSC Part Number	Manufacture Part Number	Manufacturer	Package
RJ45 Socket	C2902702	R-RJ45S08P-A004	Ckmtw(Shenzhen Cankemeng)	Plugin
MCU	C529330	STM32G030F6P6TR	STMicroelectronics	TSSOP-20
RS485 IC	C9943	MAX3485EESA+T	Maxim Integrated	SOIC-8_150mil
TVS Bi 3,3V	C139300	PSD03C-LF-T7	ProTek Devices	SOD-323
Ldo 3,3V	C89347	TPS70933DBVR	Texas Instruments	SOT-23-5
TVS Uni 24V	C3018876	SMBJ24CA	PTTC(Polytronics Tech)	SMB
Connector 3,5mm 7pos	C475159	KF250-3.5-7P-1	Cixi Kefa Elec	P=3.5mm
N-fet 30V 4A	C150506	DMN3065LW-7	Diodes Incorporated	SOT-323(SC-70)
500mA Resettable fuse	C70113	mSMD050-60V	TECHFUSE	1812
Resistor 0R	C21189	0603WAF0000T5E	UNI-ROYAL(Uniroyal Elec)	R0603
Resistor 470R	C25241	0603WAJ0471T5E	UNI-ROYAL(Uniroyal Elec)	R0603
Resistor 10K	C99198	RC0603JR-0710KL	YAGEO	R0603
Resistor 4K7	C99782	RC0603FR-074K7L	YAGEO	R0603
Resistor 0,2R	C99431	0603WAJ020KT5E	UNI-ROYAL(Uniroyal Elec)	R0603
Capacitor 100nF	C30926	0603B104K500NT	FH(Guangdong Fenghua Advanced Tech)	C0603
Capacitor 10µF	C2922482	CL10A106MA8NRNC	Samsung Electro-Mechanics	C0603
Capacitor 1µF	C15849	CL10A105KB8NNNC	Samsung Electro-Mechanics	C0603